## X22 geometry data
r/R | β |  | r/R | b |  | r/R | t/c |  | r/R | cli
0.198 | 5.4 |  | 0.199 | 5.83 |  | 0.198 | 7.94 |  | 0.199 | 0.00543
0.219 | 5.25 |  | 0.216 | 5.58 |  | 0.222 | 7.51 |  | 0.223 | 0.0077
0.253 | 5.02 |  | 0.246 | 5.16 |  | 0.248 | 7.11 |  | 0.248 | 0.0101
0.271 | 4.88 |  | 0.275 | 4.74 |  | 0.272 | 6.72 |  | 0.282 | 0.0681
0.299 | 4.69 |  | 0.301 | 4.37 |  | 0.299 | 6.36 |  | 0.3 | 0.111
0.322 | 4.52 |  | 0.325 | 4.04 |  | 0.323 | 6.02 |  | 0.333 | 0.237
0.348 | 4.33 |  | 0.35 | 3.69 |  | 0.354 | 5.65 |  | 0.354 | 0.349
0.375 | 4.15 |  | 0.374 | 3.36 |  | 0.376 | 5.41 |  | 0.379 | 0.543
0.399 | 3.96 |  | 0.399 | 3.01 |  | 0.398 | 5.22 |  | 0.401 | 0.751
0.424 | 3.78 |  | 0.424 | 2.64 |  | 0.424 | 5 |  | 0.426 | 1.18
0.452 | 3.59 |  | 0.449 | 2.36 |  | 0.452 | 4.76 |  | 0.451 | 1.77
0.475 | 3.43 |  | 0.478 | 2.11 |  | 0.475 | 4.58 |  | 0.481 | 2.5
0.499 | 3.25 |  | 0.499 | 1.97 |  | 0.5 | 4.38 |  | 0.5 | 2.99
0.525 | 3.08 |  | 0.527 | 1.79 |  | 0.526 | 4.19 |  | 0.529 | 3.64
0.555 | 2.9 |  | 0.549 | 1.68 |  | 0.545 | 4.02 |  | 0.553 | 4.29
0.573 | 2.79 |  | 0.576 | 1.58 |  | 0.575 | 3.82 |  | 0.574 | 4.6
0.598 | 2.65 |  | 0.6 | 1.52 |  | 0.599 | 3.65 |  | 0.6 | 4.76
0.622 | 2.54 |  | 0.627 | 1.46 |  | 0.63 | 3.42 |  | 0.625 | 4.83
0.652 | 2.4 |  | 0.65 | 1.4 |  | 0.648 | 3.3 |  | 0.65 | 4.84
0.677 | 2.3 |  | 0.679 | 1.34 |  | 0.675 | 3.09 |  | 0.68 | 4.82
0.699 | 2.2 |  | 0.699 | 1.3 |  | 0.698 | 2.93 |  | 0.699 | 4.78
0.727 | 2.11 |  | 0.728 | 1.23 |  | 0.728 | 2.73 |  | 0.73 | 4.7
0.751 | 2.02 |  | 0.749 | 1.2 |  | 0.75 | 2.57 |  | 0.754 | 4.62
0.785 | 1.94 |  | 0.78 | 1.13 |  | 0.772 | 2.42 |  | 0.782 | 4.53
0.8 | 1.9 |  | 0.799 | 1.09 |  | 0.798 | 2.23 |  | 0.799 | 4.46
0.829 | 1.83 |  | 0.829 | 1.02 |  | 0.826 | 2.01 |  | 0.828 | 4.35
0.85 | 1.78 |  | 0.85 | 0.986 |  | 0.852 | 1.84 |  | 0.853 | 4.27
0.874 | 1.71 |  | 0.881 | 0.893 |  | 0.877 | 1.66 |  | 0.878 | 4.19
0.899 | 1.68 |  | 0.899 | 0.867 |  | 0.898 | 1.51 |  | 0.899 | 4.11
0.93 | 1.61 |  | 0.931 | 0.802 |  | 0.922 | 1.35 |  | 0.929 | 4.03
0.95 | 1.6 |  | 0.949 | 0.762 |  | 0.944 | 1.19 |  | 0.95 | 4
0.98 | 1.55 |  | 0.981 | 0.697 |  | 0.968 | 1.01 |  | 0.978 | 3.93
1 | 1.53 |  | 0.999 | 0.644 |  | 0.999 | 0.808 |  | 1 | 3.89
r/R | β (deg) | chord (m) | t/c | cli | t (m)
0.2 | 54 | 0.35128 | 0.3176 | 0.000543 | 0.11157 |  | 0 | 47.625
0.25 | 52.5 | 0.34493 | 0.3004 | 0.00077 | 0.10362 |  | 0.613 | 48.695
0.3 | 50.2 | 0.33426 | 0.2844 | 0.00101 | 0.095065 |  | 1.225 | 49.096
0.35 | 48.8 | 0.3236 | 0.2688 | 0.00681 | 0.086983 |  | 2.45 | 49.609
0.4 | 46.9 | 0.3142 | 0.2544 | 0.0111 | 0.079932 |  | 3.675 | 49.955
0.45 | 45.2 | 0.30582 | 0.2408 | 0.0237 | 0.07364 |  | 4.9 | 50.205
0.5 | 43.3 | 0.29693 | 0.226 | 0.0349 | 0.067105 |  | 7.35 | 50.535
0.55 | 41.5 | 0.28854 | 0.2164 | 0.0543 | 0.062441 |  | 9.8 | 50.71
0.6 | 39.6 | 0.27965 | 0.2088 | 0.0751 | 0.058392 |  | 10.25 | 50.71
0.65 | 37.8 | 0.27026 | 0.2 | 0.118 | 0.054051 |  | 12.25 | 50.779
0.7 | 35.9 | 0.26314 | 0.1904 | 0.177 | 0.050103 |  | 14.7 | 50.763
0.75 | 34.3 | 0.25679 | 0.1832 | 0.25 | 0.047045 |  | 17.75 | 50.763
0.8 | 32.5 | 0.25324 | 0.1752 | 0.299 | 0.044367 |  | 19.6 | 50.552
0.85 | 30.8 | 0.24867 | 0.1676 | 0.364 | 0.041676 |  | 23.7 | 50.552
0.9 | 29 | 0.24587 | 0.1608 | 0.429 | 0.039536 |  | 24.5 | 50.164
0.95 | 27.9 | 0.24333 | 0.1528 | 0.46 | 0.037181 |  | 29.4 | 49.649
1 | 26.5 | 0.24181 | 0.146 | 0.476 | 0.035304 |  | 34.3 | 49.058
[7 empty] | 39.2 | 49.344
| D | 2.1336 |  |  |  |  | 44.1 | 47.576
| rpm | J | v |  |  |  | 46.55 | 47.16
| 2590 | 0.219 | 20.17 |  |  |  | 49 | 46.722
| 2590 | 0.321 | 29.5642
| 1810 | 0.321 | 20.6607
| psf = | 47.8802 | pa | v
| 106 |  | 5075.302 | 91.0286

## Sheet2
r/R | β | c (m) | t/c | D |  | r (mm) | c (mm) | β |  |  |  |  | sweep_angle
0.2 | 53.6 | 0.35128 | 0.3176 | 2.1336 |  | 213.36 | 351.282 | 52.6 | 0.21336 | 0.35128 | 52.6 | 0.4191 | 9.0479
0.25 | 50 | 0.34493 | 0.3004 | β0 |  | 266.7 | 344.932 | 49 | 0.2667 | 0.34493 | 49 |  | 7.9315
0.3 | 46.8 | 0.33426 | 0.2844 | 19 |  | 320.04 | 334.264 | 45.8 | 0.32004 | 0.33426 | 45.8 |  | 7.5647
0.35 | 43.2 | 0.3236 | 0.2688 | c duct |  | 373.38 | 323.596 | 42.2 | 0.37338 | 0.3236 | 42.2 |  | 7.3023
0.4 | 39.5 | 0.3142 | 0.2544 | 1.2446 |  | 426.72 | 314.198 | 38.5 | 0.42672 | 0.3142 | 38.5 |  | 7.0211
0.45 | 35.9 | 0.30582 | 0.2408 |  |  | 480.06 | 305.816 | 34.9 | 0.48006 | 0.30582 | 34.9 |  | 6.7423
0.5 | 32.3 | 0.29693 | 0.226 | c/R |  | 533.4 | 296.926 | 31.3 | 0.5334 | 0.29693 | 31.3 |  | 6.546
0.55 | 29.1 | 0.28854 | 0.2164 | 0.29167 |  | 586.74 | 288.544 | 28.1 | 0.58674 | 0.28854 | 28.1 |  | 6.3608
0.6 | 26.4 | 0.27965 | 0.2088 |  |  | 640.08 | 279.654 | 25.4 | 0.64008 | 0.27965 | 25.4 |  | 6.2288
0.65 | 24.1 | 0.27026 | 0.2 | x prop |  | 693.42 | 270.256 | 23.1 | 0.69342 | 0.27026 | 23.1 |  | 6.1379
0.7 | 21.8 | 0.26314 | 0.1904 | 0.3556 |  | 746.76 | 263.144 | 20.8 | 0.74676 | 0.26314 | 20.8 |  | 5.973
0.75 | 20 | 0.25679 | 0.1832 |  |  | 800.1 | 256.794 | 19 | 0.8001 | 0.25679 | 19 |  | 5.803
0.8 | 19.1 | 0.25324 | 0.1752 |  |  | 853.44 | 253.238 | 18.1 | 0.85344 | 0.25324 | 18.1 |  | 5.561
0.85 | 17.7 | 0.24867 | 0.1676 |  |  | 906.78 | 248.666 | 16.7 | 0.90678 | 0.24867 | 16.7 |  | 5.3793
0.9 | 16.8 | 0.24587 | 0.1608 |  |  | 960.12 | 245.872 | 15.8 | 0.96012 | 0.24587 | 15.8 |  | 5.1649
0.95 | 15.9 | 0.24333 | 0.1528 |  |  | 1013.46 | 243.332 | 14.9 | 1.0135 | 0.24333 | 14.9 |  | 4.9658
1 | 15.5 | 0.24181 | 0.146 |  |  | 1066.8 | 241.808 | 14.5 | 1.0668 | 0.24181 | 14.5 |  | 4.7594
| duct | [13 empty] | centre body
48.8 | 42.1 | 45.3266 |  | 1.2395 | 1.1513 | 1239.52 | 1151.2956 | 0 | 49 | 46.65 |  |  | 46 | 5 | 1.082 | 0.127 | 1082.04 | 127 | 0
47.9 | 42.7 | 45.5762 |  | 1.2167 | 1.1576 | 1216.66 | 1157.6355 | 0 | 21.52 |  |  |  | 45 | 5.2 | 1.0566 | 0.13208 | 1056.64 | 132.08 | 0
45 | 44 | 46.117 |  | 1.143 | 1.1714 | 1143 | 1171.3718 | 0 |  |  |  |  | 43 | 5.6 | 1.0058 | 0.14224 | 1005.84 | 142.24 | 0
41.6 | 45.4 | 46.6994 |  | 1.0566 | 1.1862 | 1056.64 | 1186.1648 | 0 |  |  |  |  | 40 | 6.2 | 0.92964 | 0.15748 | 929.64 | 157.48 | 0
38.1 | 46.8 | 47.2818 |  | 0.96774 | 1.201 | 967.74 | 1200.9577 | 0 |  |  |  |  | 34 | 7.1 | 0.77724 | 0.18034 | 777.24 | 180.34 | 0
36.2 | 47.6 | 47.6146 |  | 0.91948 | 1.2094 | 919.48 | 1209.4108 | 0 |  |  |  |  | 32 | 7.8 | 0.72644 | 0.19812 | 726.44 | 198.12 | 0
32.8 | 48.9 | 48.1554 |  | 0.83312 | 1.2231 | 833.12 | 1223.1472 | 0 |  |  |  |  | 30 | 8.5 | 0.67564 | 0.2159 | 675.64 | 215.9 | 0
29.2 | 50.2 | 48.6962 |  | 0.74168 | 1.2369 | 741.68 | 1236.8835 | 0 |  |  |  |  | 25 | 8.7 | 0.54864 | 0.22098 | 548.64 | 220.98 | 0
26.1 | 51.2 | 49.1122 |  | 0.66294 | 1.2474 | 662.94 | 1247.4499 | 0 |  |  |  |  | 22 | 8.2 | 0.47244 | 0.20828 | 472.44 | 208.28 | 0
23.3 | 51.9 | 49.4034 |  | 0.59182 | 1.2548 | 591.82 | 1254.8464 | 0 |  |  |  |  | 19 | 7.5 | 0.39624 | 0.1905 | 396.24 | 190.5 | 0
20.5 | 52.4 | 49.6114 |  | 0.5207 | 1.2601 | 520.7 | 1260.1296 | 0 |  |  |  |  | 15 | 6.5 | 0.29464 | 0.1651 | 294.64 | 165.1 | 0
17.4 | 52.6 | 49.6946 |  | 0.44196 | 1.2622 | 441.96 | 1262.2428 | 0 |  |  |  |  | 11 | 5.6 | 0.19304 | 0.14224 | 193.04 | 142.24 | 0
14.5 | 53 | 49.861 |  | 0.3683 | 1.2665 | 368.3 | 1266.4694 | 0 |  |  |  |  | 6.3 | 4.4 | 0.07366 | 0.11176 | 73.66 | 111.76 | 0
11 | 53 | 49.861 |  | 0.2794 | 1.2665 | 279.4 | 1266.4694 | 0 |  |  |  |  | 2.3 | 3.3 | -0.02794 | 0.08382 | -27.94 | 83.82 | 0
9 | 53 | 49.861 |  | 0.2286 | 1.2665 | 228.6 | 1266.4694 | 0 |  |  |  |  | 0 | 1.7 | -0.08636 | 0.04318 | -86.36 | 43.18 | 0
6.22 | 52.8 | 49.7778 |  | 0.15799 | 1.2644 | 157.988 | 1264.3561 | 0 |  |  |  |  | 0 | 0 | -0.08636 | 0 | -86.36 | 0 | 0
4.74 | 52.5 | 49.653 |  | 0.1204 | 1.2612 | 120.396 | 1261.1862 | 0 |  |  |  |  | 0 | -1.7 | -0.08636 | -0.04318 | -86.36 | -43.18 | 0
3.84 | 52.3 | 49.5698 |  | 0.097536 | 1.2591 | 97.536 | 1259.0729 | 0 |  |  |  |  | 2.3 | -3.3 | -0.02794 | -0.08382 | -27.94 | -83.82 | 0
3.1 | 52 | 49.445 |  | 0.07874 | 1.2559 | 78.74 | 1255.903 | 0 | 0 | 47.625 |  |  | 6.3 | -4.4 | 0.07366 | -0.11176 | 73.66 | -111.76 | 0
2.28 | 51.4 | 49.1954 |  | 0.057912 | 1.2496 | 57.912 | 1249.5632 | 0 | 0.613 | 48.695 |  |  | 11 | -5.6 | 0.19304 | -0.14224 | 193.04 | -142.24 | 0
1.62 | 50.9 | 48.9874 |  | 0.041148 | 1.2443 | 41.148 | 1244.28 | 0 | 1.225 | 49.096 |  |  | 15 | -6.5 | 0.29464 | -0.1651 | 294.64 | -165.1 | 0
1.17 | 50.5 | 48.821 |  | 0.029718 | 1.2401 | 29.718 | 1240.0534 | 0 | 2.45 | 49.609 |  |  | 19 | -7.5 | 0.39624 | -0.1905 | 396.24 | -190.5 | 0
0.805 | 49.9 | 48.5714 |  | 0.020447 | 1.2337 | 20.447 | 1233.7136 | 0 | 3.675 | 49.955 |  |  | 22 | -8.2 | 0.47244 | -0.20828 | 472.44 | -208.28 | 0
0.437 | 49.1 | 48.2386 |  | 0.0111 | 1.2253 | 11.0998 | 1225.2604 | 0 | 4.9 | 50.205 |  |  | 25 | -8.7 | 0.54864 | -0.22098 | 548.64 | -220.98 | 0
0.146 | 48.1 | 47.8226 |  | 0.0037084 | 1.2147 | 3.7084 | 1214.694 | 0 | 7.35 | 50.535 |  |  | 30 | -8.5 | 0.67564 | -0.2159 | 675.64 | -215.9 | 0
0 | 46.7 | 47.2402 |  | 0 | 1.1999 | 0 | 1199.9011 | 0 | 9.8 | 50.71 |  |  | 32 | -7.8 | 0.72644 | -0.19812 | 726.44 | -198.12 | 0
0.01 | 45.5 | 46.741 |  | 0.000254 | 1.1872 | 0.254 | 1187.2214 | 0 | 10.25 | 50.71 |  |  | 34 | -7.1 | 0.77724 | -0.18034 | 777.24 | -180.34 | 0
0.0959 | 44.2 | 46.2002 |  | 0.0024359 | 1.1735 | 2.4359 | 1173.4851 | 0 | 12.25 | 50.779 |  |  | 40 | -6.2 | 0.92964 | -0.15748 | 929.64 | -157.48 | 0
0.326 | 43.2 | 45.7842 |  | 0.0082804 | 1.1629 | 8.2804 | 1162.9187 | 0 | 14.7 | 50.763 |  |  | 43 | -5.6 | 1.0058 | -0.14224 | 1005.84 | -142.24 | 0
0.707 | 41.7 | 45.1602 |  | 0.017958 | 1.1471 | 17.9578 | 1147.0691 | 0 | 17.75 | 50.763 |  |  | 45 | -5.2 | 1.0566 | -0.13208 | 1056.64 | -132.08 | 0
1.31 | 40.3 | 44.5778 |  | 0.033274 | 1.1323 | 33.274 | 1132.2761 | 0 | 19.6 | 50.552 |  |  | 46 | -5 | 1.082 | -0.127 | 1082.04 | -127 | 0
2.22 | 38.7 | 43.9122 |  | 0.056388 | 1.1154 | 56.388 | 1115.3699 | 0 | 23.7 | 50.552
3.42 | 37.4 | 43.3714 |  | 0.086868 | 1.1016 | 86.868 | 1101.6336 | 0 | 24.5 | 50.164
4.54 | 36.4 | 42.9554 |  | 0.11532 | 1.0911 | 115.316 | 1091.0672 | 0 | 29.4 | 49.649
5.81 | 35.8 | 42.7058 |  | 0.14757 | 1.0847 | 147.574 | 1084.7273 | 0 | 34.3 | 49.058
7.23 | 35.4 | 42.5394 |  | 0.18364 | 1.0805 | 183.642 | 1080.5008 | 0 | 39.2 | 49.344
8.57 | 35.1 | 42.4146 |  | 0.21768 | 1.0773 | 217.678 | 1077.3308 | 0 | 44.1 | 47.576
9.98 | 35.1 | 42.4146 |  | 0.25349 | 1.0773 | 253.492 | 1077.3308 | 0 | 46.55 | 47.16
11.9 | 35 | 42.373 |  | 0.30226 | 1.0763 | 302.26 | 1076.2742 | 0 | 49 | 46.722
13.6 | 35 | 42.373 |  | 0.34544 | 1.0763 | 345.44 | 1076.2742 | 0
15.8 | 35 | 42.373 |  | 0.40132 | 1.0763 | 401.32 | 1076.2742 | 0
18.3 | 35 | 42.373 |  | 0.46482 | 1.0763 | 464.82 | 1076.2742 | 0
21.4 | 35.2 | 42.4562 |  | 0.54356 | 1.0784 | 543.56 | 1078.3875 | 0
24.2 | 35.6 | 42.6226 |  | 0.61468 | 1.0826 | 614.68 | 1082.614 | 0
28 | 36.1 | 42.8306 |  | 0.7112 | 1.0879 | 711.2 | 1087.8972 | 0
31.1 | 36.8 | 43.1218 |  | 0.78994 | 1.0953 | 789.94 | 1095.2937 | 0
33.4 | 37.3 | 43.3298 |  | 0.84836 | 1.1006 | 848.36 | 1100.5769 | 0
35.9 | 37.8 | 43.5378 |  | 0.91186 | 1.1059 | 911.86 | 1105.8601 | 0
38 | 38.4 | 43.7874 |  | 0.9652 | 1.1122 | 965.2 | 1112.2 | 0
39.6 | 38.9 | 43.9954 |  | 1.0058 | 1.1175 | 1005.84 | 1117.4832 | 0
41.7 | 39.3 | 44.1618 |  | 1.0592 | 1.1217 | 1059.18 | 1121.7097 | 0
43.9 | 40.1 | 44.4946 |  | 1.1151 | 1.1302 | 1115.06 | 1130.1628 | 0
45.5 | 40.5 | 44.661 |  | 1.1557 | 1.1344 | 1155.7 | 1134.3894 | 0
47.2 | 41 | 44.869 |  | 1.1989 | 1.1397 | 1198.88 | 1139.6726 | 0
48.4 | 41.3 | 44.9938 |  | 1.2294 | 1.1428 | 1229.36 | 1142.8425 | 0
48.8 | 41.6 | 45.1186 |  | 1.2395 | 1.146 | 1239.52 | 1146.0124 | 0
| 0 | 27.813 |  |  | 0.70645 |  | 706.4502

## Performance
b | 19
|  | REF |  |  | DFDC | 1200 rpm
J |  | CT | J | CP | J | CT DFDC | CP DFDC
0 | 1.3 | 0.3 | 0 | 0.118 | 0 | 0.3139 | 0.10351
0.099 | 1.25 | 0.25 | 0.0495 | 0.11 | 0.04641 |  | 0.10356
0.193 | 1.22 | 0.22 | 0.0935 | 0.101 | 0.09282 | 0.26895 | 0.10315
0.303 | 1.18 | 0.18 | 0.16 | 0.101 | 0.13923 |  | 0.10225
0.396 | 1.14 | 0.14 | 0.198 | 0.0985 | 0.18564 | 0.2288 | 0.10087
0.484 | 1.1 | 0.1 | 0.237 | 0.0984 | 0.27846 | 0.19238 | 0.09654
0.556 | 1.08 | 0.08 | 0.297 | 0.0955 | 0.37128 | 0.15866 | 0.08989
0.6 | 1.05 | 0.05 | 0.347 | 0.0899 | 0.4641 | 0.12678 | 0.08065
0.644 | 1.04 | 0.04 | 0.407 | 0.0815 | 0.55692 | 0.09592 | 0.06842
0.71 | 1.02 | 0.02 | 0.446 | 0.0759 | 0.64974 | 0.06538 | 0.05279
0.765 | 0.996 | -0.004 | 0.479 | 0.073 | 0.76576 | 0.02676 | 0.02777
0.814 | 0.977 | -0.023 | 0.523 | 0.0729 | 0.83538 | 0.00291 | 0.00947
0.864 | 0.952 | -0.048 | 0.55 | 0.0591 | 0.90499 | -0.02157 | -0.01155
0.913 | 0.932 | -0.068 | 0.6 | 0.0617 | 0.97461 | -0.04686 | -0.03548
0.952 | 0.919 | -0.081 | 0.649 | 0.0506
0.99 | 0.899 | -0.101 | 0.693 | 0.0395
|  |  | 0.754 | 0.0311
|  |  | 0.803 | 0.0172
|  |  | 0.858 | 0.00885
|  |  | 0.908 | -0.00227
|  |  | 0.935 | -0.0161
|  |  | 0.99 | -0.0272

## Airfoil (NACA 2408)
z | x | y
0 | 1 | 0 | 0 | 1000 | 0
0 | 0.99885 | 0.00019568 | 0 | 998.8453 | 0.19568
0 | 0.99522 | 0.00077993 | 0 | 995.2194 | 0.77993
0 | 0.98919 | 0.0017439 | 0 | 989.195 | 1.7439
0 | 0.9808 | 0.0030733 | 0 | 980.8002 | 3.0733
0 | 0.97007 | 0.0047485 | 0 | 970.0744 | 4.7485
0 | 0.95707 | 0.0067452 | 0 | 957.0678 | 6.7451
0 | 0.94184 | 0.0090349 | 0 | 941.8416 | 9.0349
0 | 0.92447 | 0.011586 | 0 | 924.4675 | 11.5856
0 | 0.90503 | 0.014363 | 0 | 905.0277 | 14.3626
0 | 0.88361 | 0.017329 | 0 | 883.6143 | 17.3288
0 | 0.86033 | 0.020445 | 0 | 860.329 | 20.4455
0 | 0.83528 | 0.023673 | 0 | 835.283 | 23.673
0 | 0.8086 | 0.026971 | 0 | 808.5961 | 26.9711
0 | 0.7804 | 0.0303 | 0 | 780.3961 | 30.2995
0 | 0.75082 | 0.033618 | 0 | 750.8187 | 33.618
0 | 0.72001 | 0.036887 | 0 | 720.0066 | 36.8867
0 | 0.68811 | 0.040067 | 0 | 688.1087 | 40.0667
0 | 0.65528 | 0.04312 | 0 | 655.2796 | 43.1196
0 | 0.62168 | 0.046008 | 0 | 621.6789 | 46.0081
0 | 0.58747 | 0.048696 | 0 | 587.4702 | 48.6962
0 | 0.55282 | 0.051149 | 0 | 552.8209 | 51.1492
0 | 0.5179 | 0.053334 | 0 | 517.9004 | 53.3341
0 | 0.48288 | 0.05522 | 0 | 482.8805 | 55.2202
0 | 0.44793 | 0.056779 | 0 | 447.9335 | 56.7793
0 | 0.41323 | 0.057986 | 0 | 413.232 | 57.9861
0 | 0.37883 | 0.058788 | 0 | 378.8338 | 58.7884
0 | 0.34495 | 0.059052 | 0 | 344.9503 | 59.0523
0 | 0.31182 | 0.058763 | 0 | 311.8242 | 58.7634
0 | 0.27962 | 0.057928 | 0 | 279.6244 | 57.9278
0 | 0.24852 | 0.05656 | 0 | 248.5157 | 56.5597
0 | 0.21866 | 0.054682 | 0 | 218.6571 | 54.6816
0 | 0.1902 | 0.052324 | 0 | 190.201 | 52.3239
0 | 0.16329 | 0.049524 | 0 | 163.292 | 49.5243
0 | 0.13807 | 0.046327 | 0 | 138.0663 | 46.3269
0 | 0.11465 | 0.042782 | 0 | 114.6506 | 42.7816
0 | 0.093161 | 0.038942 | 0 | 93.1612 | 38.942
0 | 0.073704 | 0.034865 | 0 | 73.7037 | 34.8646
0 | 0.056372 | 0.030607 | 0 | 56.3724 | 30.607
0 | 0.04125 | 0.026226 | 0 | 41.2497 | 26.2257
0 | 0.028406 | 0.021775 | 0 | 28.4064 | 21.7752
0 | 0.017901 | 0.017305 | 0 | 17.9008 | 17.3054
0 | 0.0097793 | 0.01286 | 0 | 9.7793 | 12.8603
0 | 0.004076 | 0.008477 | 0 | 4.076 | 8.477
0 | 0.00081292 | 0.0041839 | 0 | 0.81292 | 4.1839
0 | 0 | 0 | 0 | 0 | 0
0 | 0.001623 | -0.00394 | 0 | 1.623 | -3.94
0 | 0.0056559 | -0.0075084 | 0 | 5.6559 | -7.5084
0 | 0.012073 | -0.010703 | 0 | 12.0731 | -10.703
0 | 0.020837 | -0.013523 | 0 | 20.8375 | -13.5229
0 | 0.031901 | -0.015969 | 0 | 31.901 | -15.9689
0 | 0.045205 | -0.018044 | 0 | 45.2048 | -18.0441
0 | 0.06068 | -0.019754 | 0 | 60.68 | -19.7544
0 | 0.078248 | -0.021109 | 0 | 78.2482 | -21.1087
0 | 0.097822 | -0.022119 | 0 | 97.8218 | -22.1194
0 | 0.1193 | -0.022803 | 0 | 119.305 | -22.803
0 | 0.14259 | -0.02318 | 0 | 142.5939 | -23.1802
0 | 0.16758 | -0.023276 | 0 | 167.5774 | -23.2759
0 | 0.19414 | -0.023119 | 0 | 194.1376 | -23.119
0 | 0.22215 | -0.022742 | 0 | 222.15 | -22.7424
0 | 0.25148 | -0.022182 | 0 | 251.4843 | -22.1822
0 | 0.282 | -0.021477 | 0 | 282.0044 | -21.4771
0 | 0.31357 | -0.020667 | 0 | 313.5693 | -20.6674
0 | 0.34603 | -0.019794 | 0 | 346.0327 | -19.7942
0 | 0.37924 | -0.018898 | 0 | 379.2443 | -18.8979
0 | 0.41312 | -0.018006 | 0 | 413.1198 | -18.0055
0 | 0.44754 | -0.017033 | 0 | 447.538 | -17.0328
0 | 0.48222 | -0.015978 | 0 | 482.22 | -15.978
0 | 0.517 | -0.014868 | 0 | 516.9991 | -14.8676
0 | 0.55171 | -0.013726 | 0 | 551.7076 | -13.7261
0 | 0.58618 | -0.012575 | 0 | 586.1779 | -12.5754
0 | 0.62024 | -0.011434 | 0 | 620.243 | -11.4342
0 | 0.65374 | -0.010318 | 0 | 653.7374 | -10.318
0 | 0.6865 | -0.0092395 | 0 | 686.4979 | -9.2395
0 | 0.71836 | -0.008208 | 0 | 718.3646 | -8.208
0 | 0.74918 | -0.0072304 | 0 | 749.1813 | -7.2304
0 | 0.7788 | -0.0063112 | 0 | 778.7968 | -6.3112
0 | 0.80707 | -0.0054531 | 0 | 807.0654 | -5.4531
0 | 0.83385 | -0.0046572 | 0 | 833.8476 | -4.6572
0 | 0.85901 | -0.003924 | 0 | 859.0108 | -3.924
0 | 0.88243 | -0.0032532 | 0 | 882.4302 | -3.2532
0 | 0.90399 | -0.0026445 | 0 | 903.9893 | -2.6445
0 | 0.92358 | -0.0020976 | 0 | 923.5806 | -2.0976
0 | 0.94111 | -0.0016126 | 0 | 941.106 | -1.6126
0 | 0.95648 | -0.0011896 | 0 | 956.4777 | -1.1896
0 | 0.96962 | -0.00082938 | 0 | 969.6183 | -0.82938
0 | 0.98046 | -0.0005327 | 0 | 980.4615 | -0.5327
0 | 0.98895 | -0.00030055 | 0 | 988.9526 | -0.30055
0 | 0.99505 | -0.0001339 | 0 | 995.0487 | -0.1339
0 | 0.99872 | -3.356e-05 | 0 | 998.7187 | -0.03356
0 | 1 | 0 | 0 | 1000 | 0

## Airfoil (NACA 2410)
1 | 0.00105 | 1000 | 1.05 | 0
0.95041 | 0.0099 | 950.41 | 9.9 | 0
0.90067 | 0.01816 | 900.67 | 18.16 | 0
0.80097 | 0.03296 | 800.97 | 32.96 | 0
0.70102 | 0.04551 | 701.02 | 45.51 | 0
0.60085 | 0.0558 | 600.85 | 55.8 | 0
0.50049 | 0.06356 | 500.49 | 63.56 | 0
0.4 | 0.06837 | 400 | 68.37 | 0
0.29875 | 0.06875 | 298.75 | 68.75 | 0
0.24814 | 0.06668 | 248.14 | 66.68 | 0
0.19761 | 0.06276 | 197.61 | 62.76 | 0
0.14722 | 0.05665 | 147.22 | 56.65 | 0
0.0971 | 0.04766 | 97.1 | 47.66 | 0
0.07217 | 0.04169 | 72.17 | 41.69 | 0
0.04742 | 0.0342 | 47.42 | 34.2 | 0
0.02297 | 0.02411 | 22.97 | 24.11 | 0
0.01098 | 0.01694 | 10.98 | 16.94 | 0
0 | 0 | 0 | 0 | 0
0.01402 | -0.01448 | 14.02 | -14.48 | 0
0.02703 | -0.01927 | 27.03 | -19.27 | 0
0.05258 | -0.02482 | 52.58 | -24.82 | 0
0.07783 | -0.02809 | 77.83 | -28.09 | 0
0.1029 | -0.03016 | 102.9 | -30.16 | 0
0.15278 | -0.03227 | 152.78 | -32.27 | 0
0.20239 | -0.03276 | 202.39 | -32.76 | 0
0.25186 | -0.0323 | 251.86 | -32.3 | 0
0.30125 | -0.03125 | 301.25 | -31.25 | 0
0.4 | -0.02837 | 400 | -28.37 | 0
0.49951 | -0.02468 | 499.51 | -24.68 | 0
0.59915 | -0.02024 | 599.15 | -20.24 | 0
0.69898 | -0.01551 | 698.98 | -15.51 | 0
0.79903 | -0.01074 | 799.03 | -10.74 | 0
0.89933 | -0.00594 | 899.33 | -5.94 | 0
0.94959 | -0.00352 | 949.59 | -3.52 | 0
1 | -0.00105 | 1000 | -1.05 | 0